## C.3 工程项目投标总价扉页(扉-3)【草堂南门客车停车场】
总 价 报 价
询 价 人: |  |  | 成都杜甫草堂博物馆
工 程 名 称: |  |  | 成都杜甫草堂博物馆南门大客车停车场地面维修工程
报价总价(小写):
(大写):
报 价 人:
(单位盖章)
法定代表人 或其授权人:
(签字或盖章)
报 价 时 间:

## F.1.1 分部分项工程清单计价表(表-08)【建筑与装饰工~
分部分项工程量清单与计价表
工程名称：成都杜甫草堂博物馆南门大客车停车场地面维修工程
序号 | 项目编码 | 项目名称 | 项目特征描述 | 计量 单位 | 工程量 | 金额（元）
[6 empty] | 综合单价 | 合价 | 其 中
暂估价
拆除工程
1 | 011601001001 | 50厚花岗石地面拆除 | 1.名称 ：50厚花岗石地面拆除 2.材质 ：花岗岩 3.拆除高度：50mm 4.拆除砌体的截面尺寸 ：详见图纸 | m3 | 52.17
2 | 011602001002 | 混凝土基层拆除 | 1.构件名称 ：混凝土基层拆除 2.拆除构件的厚度或规格尺寸 ：面积1043.43m2，厚度以现场实际为准 | m3 | 104.35
3 | 011601001003 | 300*600*50花岗石路平石拆除 | 1.名称 ：300*600*50花岗石路平石拆除 2.砌体材质 ：花岗石 3.拆除高度 ：100 4.拆除砌体的截面尺寸 ：300*600*50 | m3 | 3.37
4 | 011601001004 | 600*100*100花岗石条石花台拆除 | 1.名称 ：600*100*100花岗石路平石拆除 2.砌体材质 ：花岗石 3.拆除高度 ：100 4.拆除砌体的截面尺寸 ：300*600*100 | m | 60
5 | 010103002005 | 土石方清运 | 1.废弃料品种 2.运距 | m3 | 165.89
分部小计
地面装饰工程
6 | 080101010006 | 原土碾压、夯实 | 1.密实度 | m2 | 1043.43
7 | 010404001001 | 级配碎石垫层 | 1.回填土/素土夯实，压实度≥93% 2.垫层材料种类、配合比：级配碎石垫层 3.厚度：综合，详设计 4.其他：满足设计和规范要求 | m3 | 60
8 | 010501001001 | C20混凝土垫层 | 1.素土夯实，压实度≥0.93 2.C20混凝土垫层 | m3 | 156.51
9 | 041001004009 | 铣刨路面 | 1.原道路面层洗刨 2.结构形式：详设计 3.厚度：4cm | m2 | 1043.43
10 | 040203001010 | 粘结涂油层 | 1.材料品种：粘结涂油层，沥青用量0.6kg/m2 2.喷油量：满足设计及规范要求 3.厚度：综合，详设计 | m2 | 1043.43
11 | 040203006012 | 40厚SBS改性细粒式沥青混凝土AC-13（调平层） | 1.沥青品种：SBS改性细粒式沥青混凝土（AC-13） 2.沥青混凝土种类：SBS改性细粒式沥青混凝土（AC-13） 3.石料粒径：满足设计及规范要求综合 4.掺和料：满足设计及规范要求综合 5.厚度：40mm | m2 | 1043.43
12 | 040203006012 | 40厚SBS改性细粒式沥青混凝土AC-13（面层） | 1.沥青品种：SBS改性细粒式沥青混凝土（AC-13） 2.沥青混凝土种类：SBS改性细粒式沥青混凝土（AC-13） 3.石料粒径：满足设计及规范要求综合 4.掺和料：满足设计及规范要求综合 5.厚度：40mm | m2 | 1043.43
13 | 040205006002 | 热熔线标线漆（停车位划线） | 1.材料品种：标线漆 2.工艺：热熔 3.线型：实线 4.颜色、尺寸、规格综合，满足设计及规范要求 | m2 | 60
分部小计
利旧工程
14 | 040504002019 | 800*800复合高分子井盖（利旧） | 1.名称：升井后更换井盖 2.做法：场地内现有井盖，升井处理后，井盖统一更换为球墨铸铁井盖。升井做法详SD-02通用图 3.包含升井井壁、井盖及托盘、防坠网等所有内容 4.包括原有井盖的拆除外运和新建内容 5.其他：满足设计、现行相关标准、验收规范、招标文件要求 | 座 | 3
15 | 040504002013 | 铸铁井盖 直径1000（利旧） | 1.名称：升井后更换井盖 2.做法：场地内现有井盖，升井处理后，井盖统一更换为球墨铸铁井盖。升井做法详SD-02通用图 3.包含升井井壁、井盖及托盘、防坠网等所有内容 4.包括原有井盖的拆除外运和新建内容 5.其他：满足设计、现行相关标准、验收规范、招标文件要求 | 座 | 3
16 | 040504002014 | 铸铁井盖 直径700（利旧） | 1.名称：升井后更换井盖 2.做法：场地内现有井盖，升井处理后，井盖统一更换为球墨铸铁井盖。升井做法详SD-02通用图 3.包含升井井壁、井盖及托盘、防坠网等所有内容 4.包括原有井盖的拆除外运和新建内容 5.其他：满足设计、现行相关标准、验收规范、招标文件要求 | 座 | 3
17 | 040504002015 | 铸铁井盖 400*400（利旧） | 1.名称：升井后更换井盖 2.做法：场地内现有井盖，升井处理后，井盖统一更换为球墨铸铁井盖。升井做法详SD-02通用图 3.包含升井井壁、井盖及托盘、防坠网等所有内容 4.包括原有井盖的拆除外运和新建内容 5.其他：满足设计、现行相关标准、验收规范、招标文件要求 | 座 | 1
18 | 040504002016 | 不锈钢井盖 尺寸1300*500（利旧） | 1.名称：升井后更换井盖 2.做法：场地内现有井盖，升井处理后，井盖统一更换为球墨铸铁井盖。升井做法详SD-02通用图 3.包含升井井壁、井盖及托盘、防坠网等所有内容 4.包括原有井盖的拆除外运和新建内容 5.其他：满足设计、现行相关标准、验收规范、招标文件要求 | 座 | 3
19 | 011102001017 | 600*100*100花岗石条石花台（利旧） | 1.找平层厚度、砂浆配合比 2.结合层厚度、砂浆配合比 3.面层材料品种、规格、颜色 4.嵌缝材料种类 5.防护层材料种类 6.酸洗、打蜡要求 | m2 | 6
20 | 011102001018 | 600*300*50花岗石路平石（利旧） | 1.找平层厚度、砂浆配合比 2.结合层厚度、砂浆配合比 3.面层材料品种、规格、颜色 4.嵌缝材料种类 5.防护层材料种类 6.酸洗、打蜡要求 | m2 | 112.33
分部小计
合 计

## F.4 总价措施项目清单计价表(表-11)【建筑与装饰工程】
总价措施项目清单计价表
工程名称：成都杜甫草堂博物馆南门大客车停车场地面维修工程
序 号 | 项目编码 | 项目名称 | 计算基础 | 费率 （%） | 金额 （元） | 调整费率 (%) | 调整后 金额(元) | 备注
1 | 011707001001 | 安全文明施工费
1.1 | ① | 环境保护费 | 税前建安工程造价（不含总价措施项目费）
1.2 | ② | 文明施工费 | 税前建安工程造价（不含总价措施项目费）
1.3 | ③ | 安全施工费 | 税前建安工程造价（不含总价措施项目费）
1.4 | ④ | 临时设施费 | 税前建安工程造价（不含总价措施项目费）
2 | 011707002001 | 夜间施工增加费
3 | 011707003001 | 非夜间施工照明
4 | 011707004001 | 二次搬运费
5 | 011707005001 | 冬雨季施工增加费
6 | 011707006001 | 地上、地下设施、建筑物的临时保护设施
7 | 011707007001 | 已完工程及设备保护费
8 | 011707008001 | 工程定位复测费
合 计

## G.2 暂列金额明细表(表-12-1)【建筑与装饰工程】
暂列金额明细表
工程名称：成都杜甫草堂博物馆南门大客车停车场地面维修工程
序号 | 项目名称 | 计量单位 | 暂定金额(元) | 备注
1 | 暂列金额 | 项
合 计 |  |  |  | -

## H 规费、税金项目清单计价表(表-13)【建筑与装饰工程】
规费、税金项目计价表
工程名称：成都杜甫草堂博物馆南门大客车停车场地面维修工程
序号 | 项目名称 | 计算基础 | 计算基数 | 计算费率（％） | 金额(元)
1 | 规费 | 分部分项定额人工费+单价措施项目定额人工费
2 | 销项增值税额 | 分部分项工程费+措施项目费+其他项目费+规费+按实计算费用+创优质工程奖补偿奖励费-按规定不计税的工程设备金额-除税甲供材料（设备）费
3 | 附加税 | 分部分项工程费+措施项目费+其他项目费+规费+按实计算费用+创优质工程奖补偿奖励费-按规定不计税的工程设备金额-除税甲供材料（设备）费
合计